## Tabelle1
Wie groß ist der Akku |  |  |  |  | Abkürzungen
Welche Spannung |  |  |  |  | LiNiMNCoO2 (NMC) | 3,6 - 3,7 V
Wieviele Zellen |  |  |  |  | LiFePO4 (LFP) | 3,2, 3,3 V
Welche Zellchemie |  |  |  |  | LiNiCoAI=2 (NCA) | 3,6 - 3,7 V
Maximale Strombelastbarkeit |  |  |  |  | Li2TiO3 (LTO) | 2,4 V
Motor Power | 150 | kWh
Akku Energie brutto | 82 | kWh lt. Skoda
berechnet | 82.4429 | kWh
Akku Energie netto | 77 | kWh lt. Skoda
Akku Energie nutzbar | 72 | kWh lt. Enyaq-Forum Community (Aviloo Batterie-Test Referenzwert)
Power / Energie | 1.8293 | --> guter Wert (Corsa E = 2 / Mini SE = 4,14), d.h. lange Lebensdauer
Anzahl Zellen | 288 |  |  | Nickel | 70%
Kathodenmaterial | NCM712 |  |  | Cobalt | 10%
Pack Konfig | 96s3p |  |  | Mangan | 20%
Serie (series) | 96
Parallel (parallel) | 3
Innenwid. Batterie | 142.08 | mOhm
Nennspannung | 352 | V
Formfaktor | Pouch
Hersteller | LG Chem | (80x hat CATL)
Typ | LG Chem E78
Kapazität | 232.9545 | Ah
Pro Strang (3p) | 77.6515 | Ah
Spg pro Zelle | 3.6667 | V
Kapazität pro Zelle | 77.6515 | Ah
Energie pro Zelle | 284.7222 | Wh
3 seriell
max. Strom | 508 | A | 169.3333 | A | unter Dauerstrom
min. Strom (Ladestrom) | -369 | A | -123 | A | unter Dauerstrom
Module Anzahl | 12
Akku Energie je Modul | 6.8333 | kWh
Zellen je Modul | 24
Technische Daten LG Chem E78
Kapazität | 78 | Ah
Spannung pro Zelle | 3.67 | V
Energie pro Zelle | 286.26 | Wh
Energiedichte | 265 | Wh/kg
Länge | > 500 mm
Dauer-Entladen | 234 | A
Puls-Entladen (10s) | 496 | A
Puls-Entladen (10s) | 1463 | Watt
Power/Energy (10s) | 5.1
Innenwiderstand | 1.48 | mOhm | 10s, 25°C und SoC 50%
Testfahrt Start
km-Stand | 46498 | km
SOC Anzeige | 100%
SoC BMS | 95.6%
Energiegehalt | 70550 | Wh
max. Energie lt BMS | 75850 | Wh
Min Zell-Temp | 24.75 | °C
Max Zell-Temp | 26.375 | °C
Zwischenladen
von | 66154 | sek
Start SoC BMS | 21.6%
bis | 66860 | sek
Ende SoC BMS | 42.8%
Dauer | 11.8 | min
Testfahrt Ende
km-Stand | 46866 | km
SOC Anzeige | 6%
SoC BMS | 11.2%
Energiegehalt | 4500 | Wh
max. Energie lt BMS | 75650 | Wh
Min Zell-Temp | 32 | °C
Max Zell-Temp | 33.5 | °C
Strecke | 368 | km
Dauer | 285 | min
Dauer | 4.75 | h
Durchschnitts-km | 82 | km/h