## Ost
Solarmodul					Wechselrichter
Name		MS410MDG-40H Bifazial				Name		SUN-12K-SG04LP3-EU
Max. Leistung	PMAX	410	W			Max. Generatorleistung	PMAX	15600	W	OK
Leerlaufspannung	VOC	41,6	V			Max. Eingangsspannung	VMAX	800	V	OK
Spannung im MPP	VMPP	34,6	V			Startspannung	VSTART	160	V	OK
Strom im MPP	IMPP	11,84	A			MPP Min. Spannung	VMPPMIN	200	V	OK
Temperaturkoeffizient	αVoC	-0,27	%/°C			MPP Max. Spannung	VMMPMAX	650	V	Ok
Temperaturkoeffizient	αIsc	0,048	%/°C			Max. Eingangsstrom	IMPPMAX	26	A	OK
Temperatur	TMIN	-10	°C			Max. Kurzschlussstrom	ISCMAX	34	A	OK
Temperatur	TMAX	70	°C
Stringlänge		7
Anzahl paralleler Strings		1
Ertragsfaktor		70%

String Werte (werden berechnet)
Leistung	P	2870	W
Max Leerlaufspannung	VOCMAX	318,72	V		45,53
Max Spannung im MPP	VMPPMAX	265,09	V		37,87
Min Spannung im MPP	VMPPMIN	212,77	V		30,40
Max Strom im MPP	IMPPMAX	12,10	A		12,10

## West
Solarmodul					Wechselrichter
Name		MS410MDG-40H Bifazial				Name		SUN-12K-SG04LP3-EU
Max. Leistung	PMAX	410	W			Max. Generatorleistung	PMAX	15600	W	OK
Leerlaufspannung	VOC	41,6	V			Max. Eingangsspannung	VMAX	800	V	OK
Spannung im MPP	VMPP	34,6	V			Startspannung	VSTART	160	V	OK
Strom im MPP	IMPP	11,84	A			MPP Min. Spannung	VMPPMIN	200	V	OK
Temperaturkoeffizient	αVoC	-0,27	%/°C			MPP Max. Spannung	VMMPMAX	650	V	Ok
Temperaturkoeffizient	αIsc	0,048	%/°C			Max. Eingangsstrom	IMPPMAX	26	A	OK
Temperatur	TMIN	-10	°C			Max. Kurzschlussstrom	ISCMAX	34	A	OK
Temperatur	TMAX	70	°C
Stringlänge		7
Anzahl paralleler Strings		1
Ertragsfaktor		70%

String Werte (werden berechnet)
Leistung	P	2870	W
Max Leerlaufspannung	VOCMAX	318,72	V		45,53
Max Spannung im MPP	VMPPMAX	265,09	V		37,87
Min Spannung im MPP	VMPPMIN	212,77	V		30,40
Max Strom im MPP	IMPPMAX	12,10	A		12,10

## Süd
Solarmodul					Wechselrichter
Name		MS410MDG-40H Bifazial				Name		SUN-12K-SG04LP3-EU
Max. Leistung	PMAX	410	W			Max. Generatorleistung	PMAX	15600	W	OK
Leerlaufspannung	VOC	41,6	V			Max. Eingangsspannung	VMAX	800	V	OK
Spannung im MPP	VMPP	34,6	V			Startspannung	VSTART	160	V	OK
Strom im MPP	IMPP	11,84	A			MPP Min. Spannung	VMPPMIN	200	V	OK
Temperaturkoeffizient	αVoC	-0,27	%/°C			MPP Max. Spannung	VMMPMAX	650	V	Ok
Temperaturkoeffizient	αIsc	0,048	%/°C			Max. Eingangsstrom	IMPPMAX	13	A	OK
Temperatur	TMIN	-10	°C			Max. Kurzschlussstrom	ISCMAX	17	A	OK
Temperatur	TMAX	70	°C
Stringlänge		10
Anzahl paralleler Strings		1
Ertragsfaktor		70%

String Werte (werden berechnet)
Leistung	P	4100	W
Max Leerlaufspannung	VOCMAX	455,31	V		45,53
Max Spannung im MPP	VMPPMAX	378,70	V		37,87
Min Spannung im MPP	VMPPMIN	303,96	V		30,40
Max Strom im MPP	IMPPMAX	12,10	A		12,10

## Daten
1760×1098×28 mm		1,93248 m²

	14	27,05
	10	19,3248
	24	46,8248