## Tabelle1
|  | kW | [11 empty] | Heating PL Cond E TOL |  |  |  | Heating PL Cond F Tbivalen |  |  |  | PL Cond A -7 Grad |  |  | Cond B +2 Grad |  |  | C +7 Grad COP Heating PL |  |  | D +12 Grad COP Heating PL
Modell | Preis | min. | nom. | max. | Pdesingh | €/pd | €/SCOP | SCOP | Cond durch. | plus Tbi | A+B | A+B+Tbi | Cond A-C | °C | kW | COP |  | °C | kW | COP | Stromaufn. | CondA kW | COP | Stromaufn. | kW | COP | Stromaufn. | kW | COP | Stromaufn. | kW | COP | Stromaufn.
DAIKIN RXTM40A + FTXTM40S | 2289 |  |  |  | 3.8 | 602.3684 | 416.1818 | 5.5 | 6.105 | 5.528 | 4.63 | 4.16 | 5.29 | -30 | 3.8 | 3.22 | 1180.1242 | -10 | 3.8 | 3.22 | 1180.1242 | 3.37 | 3.71 | 908.3558 | 2.05 | 5.55 | 369.3694 | 1.32 | 6.61 | 199.6974 | 1.6 | 8.55 | 187.1345
DAIKIN RXZ25N / FTXZ25N | 2188 |  |  |  | 3.5 | 625.1429 | 370.8475 | 5.9 | 6.4425 | 5.974 | 4.955 | 4.67 | 5.8233 | -15 | 2.41 | 3.18 | 757.8616 | -7 | 3.1 | 4.1 | 756.0976 | 3.1 | 4.1 | 756.0976 | 1.88 | 5.81 | 323.58 | 1.21 | 7.56 | 160.0529 | 0.79 | 8.3 | 95.1807
DAIKIN RXZ35N / FTXZ35N | 2565 |  |  |  | 4.5 | 570 | 447.644 | 5.73 | 6.255 | 5.786 | 4.74 | 4.4633 | 5.6433 | -15 | 2.94 | 3.25 | 904.6154 | -7 | 3.98 | 3.91 | 1017.9028 | 3.98 | 3.91 | 1017.9028 | 2.42 | 5.57 | 434.4704 | 1.56 | 7.45 | 209.396 | 0.69 | 8.09 | 85.2905
DAIKIN RXZ50N / FTXZ50N | 3073 |  |  |  | 5.6 | 548.75 | 558.7273 | 5.5 | 5.705 | 5.328 | 4.62 | 4.3533 | 5.4967 | -15 | 3.97 | 2.98 | 1332.2148 | -7 | 4.95 | 3.82 | 1295.8115 | 4.95 | 3.82 | 1295.8115 | 3.02 | 5.42 | 557.1956 | 1.94 | 7.25 | 267.5862 | 0.91 | 6.33 | 143.7599
Panasonic CU-VZ9SKE / CS-VZ9SKE | 2191 |  |  |  | 3.6 | 608.6111 | 353.3871 | 6.2 | 6.9975 | 6.208 | 5.055 | 4.3867 | 6.03 | -10 | 3.6 | 3.05 | 1180.3279 | -10 | 3.6 | 3.05 | 1180.3279 | 3.18 | 3.95 | 805.0633 | 1.94 | 6.16 | 314.9351 | 1.25 | 7.98 | 156.6416 | 0.88 | 9.9 | 88.8889
Panasonic CU-VZ12SKE / CS-VZ12SK | 2496 | 0.6 | 4.2 | 9.2 | 4.2 | 594.2857 | 423.0508 | 5.9 | 6.8225 | 6.03 | 4.755 | 4.1233 | 5.77 | -10 | 4.2 | 2.86 | 1468.5315 | -10 | 4.2 | 2.86 | 1468.5315 | 3.72 | 3.79 | 981.5303 | 2.26 | 5.72 | 395.1049 | 1.45 | 7.8 | 185.8974 | 0.91 | 9.98 | 91.1824
MUZ-LN50VGHZ2 | 2026 | 1 | 6 | 8 | 6.3 | 321.5873 | 440.4348 | 4.6 | 5.2 |  | 3.7 |  | 4.4667 | -25 | 4.7 | 1.8 | 2611.1111 | -10 | 6 | 2.4 | 2500 | 5.4 | 2.8 | 1928.5714 | 3.3 | 4.6 | 717.3913 | 2.1 | 6 | 350 | 2 | 7.4 | 270.2703